## 리니어모터 Elmo 파라미터 계산
사용자가 입력하는 셀
계산된 결과가 출력되는 셀
| Value | Unit | Value
1. Resolution (분해능)
Signal Priod | 800 | um
Interpolation | 1024
Resolution, cts | 0.78125 | um
Coounts per 1 mm | 1280
2. User Command (실제 요구 조건 입력)
Distance, 이동거리 | 5 | mm
Velocity, 최고속도 | 400 | mm/sec
Acceleration, 평균가속도 | 50 | m/sec^2
S-Curve Ratio, 속도지령 곡선비율 | 33 | %
Controller Unit (실제 요구조건을 Count로 표시)
Distance | 6400 | cts
Velocity | 512000 | cts/sec
Acceleration, AVG | 64000000 | cts/sec^2
3. Elmo Input Parameter 계산결과 (엘모 Controller 또는 Driver 파라미터에 입력하는 수치)
Cyclic Position Mode(Elmo Controller)
Position | 6400 | cts | 6400
Velocity | 512000 | cts/sec | 512000
Acceleration | 76646706.5868 | cts/sec^2 | 76646706.5868
Jerk | 58065686808.2018 | cts/sec^3 | 58065686808.2018
Profiled Position Mode(Elmo Driver)
Position, PA/PR | 6400 | cts | 6400
Speed, SP | 512000 | cts/sec | 512000
Smooth, SF, 입력가능 최대값: 63 | 1.32 | msec | 1.32
Acc, AC/DC | 76646706.5868 | cts/sec^2 | 76646706.5868
Profile Calculator, for Peak Velocity (등속 없이 최대속도, 최소 가속도 기준 계산)
TM | 0.5 | msec | 모션시간
Distance | 5 | mm | 이동거리
Velocity | 20000 | mm/sec | 최대속도계산결과
Acceleration, Avg | 80000 | m/sec^2 | 평균가속도계산결과
Distance | 6400 | cts
Velocity Max | 25600000 | cts/sec
Acceleration, avg | 102400000000 | cts/sec^2

## 로터리모터 Elmo 파라미터 계산
사용자가 입력하는 셀
계산된 결과가 출력되는 셀
| Value | Unit | Value
1. Resolution (분해능)
Signal per Revolution | 8388608 | pulse
Interpolation | 1
Resolution, cts | 8388608
Counts per 1 Deg. | 23301.6889
2. User Command (실제 요구 조건 입력)
Distance, 이동거리 | 360 | Deg
Velocity, 최고속도 | 350 | rpm
Acceleration, 평균가속도 | 35000 | rps/sec |  | 2100000
S-Curve Ratio, 속도지령 곡선비율 | 20 | %
Controller Unit (실제 요구조건을 Count로 표시)
Distance | 8388608 | cts |  | 2100
Velocity | 48933546.6667 | cts/sec |  | 210000
Acceleration, AVG | 4893354666.6667 | cts/sec^2
3. Elmo Input Parameter 계산결과 (엘모 Controller 또는 Driver 파라미터에 입력하는 수치)
Cyclic Position Mode(Elmo Controller)
Position | 8388608 | cts | 8388608
Velocity | 48933546.6667 | cts/sec | 48933546.6667
Acceleration | 5437060740.7407 | cts/sec^2 | 5437060740.7407
Jerk | 5.4371e+12 | cts/sec^3 | 5.4371e+12
Profiled Position Mode(Elmo Driver)
Position, PA/PR | 8388608 | cts | 8388608
Speed, SP | 48933546.6667 | cts/sec | 48933546.6667
Smooth, SF, 입력가능 최대값: 63 | 1 | msec | 1
Acc, AC/DC | 5437060740.7407 | cts/sec^2 | 5437060740.7407
Profile Calculator, for Peak Velocity (등속 없이 최대속도, 최소 가속도 기준 계산)
TM | 25 | msec | 모션시간
Distance | 120 | Deg | 이동량
Velocity | 1600 | rpm | 최대속도계산결과
Acceleration, Avg | 2133.3333 | rps/sec | 평균가속도계산결과
Distance | 2796202.6667 | cts
Velocity Max | 223696213.3333 | cts/sec
Acceleration, avg | 17895697066.6667 | cts/sec^2